## OC1002设计程式
OC1002系统设计程序 V1.0
使用说明：本软件用于OC1002系统设计。软件中橙色字体是跟据实际电气参数要求输入，
系统将自动算出相关的元件参数( 蓝色字体）。 | [6 empty] | OC7130 | 0.05
[7 empty] | OC7130B | 0.1
方案基本参数计算 |  |  |  | 方案参数预估 |  |  | OC7131 | 0.05
[7 empty] | OC7131B | 0.1
| 输入最低电压min(V) | 10 |  |  | DFN3*3 | 1
| 输入最高电压max(V) | 24 |  |  | SOP8 | 0.75
| 输出电压Vo(V) | 9 |  |  | Iin | 2
| 输出电流 Io(A) | 2
| 模块转换效率 | 0.9
| 芯片的压降(V) | 0.1
| 芯片的最大功耗(W) | 0.2
| MOS和芯片封装选择 | SOP8
| 封装功耗(W) | 0.75
方案可靠性预估
主要针对损耗来验证
| 选择芯片可承受功耗 |  | 实际应用参数的损耗
| 0.75 |  | 0.2
| 版本更新记录 | 更新日期 | 更新内容
| V1.0 | 2019-09-26 | 初版发布，相关重要参数计算